## Plan1
PLANILHA ORÇAMENTÁRIA
OBRA : CONSTRUÇÃO DE UM BARRACÃO DE MÁQUINAS
PROPRIETÁRIO : MUNICÍPIO DE SÃO JOSÉ DAS PALMEIRAS - PR
ÁREA TOTAL: 450,00M²
| DATA BASE: SINAPI 01/2026 |  |  |  |  | BDI: 28,82 %
ITEM | CÓDIGO SINAPI | DESCRIÇÃO | UNID. | QDADE | VAL. UNIT. ( com BDI) | VALOR TOTAL | TOTAL DO ITEM
1. |  | CONSTRUÇÃO DE UM BARRACÃO P/ MÁQUINAS
1.1. |  | SERVIÇOS PRELIMINARES |  |  |  |  | 306369.034
1.1.1 | 4813 | PLACA DE OBRA (PARA CONSTRUCAO CIVIL) EM CHAPA GALVANIZADA *N. 22*, ADESIVADA, DE *2,4 X 1,2* M (SEM POSTES PARA FIXACAO) | M² | 2.88 | 321.05 | 924.624
| 4400 | CAIBRO NAO APARELHADO, *6 X 8* CM, EM MACARANDUBA/MASSARANDUBA, ANGELIM OU EQUIVALENTE DA REGIAO - BRUTA p/ FIXAÇÃO DA PLACA. | m | 6 | 37.15 | 222.9
1.1.2 | 99059 | LOCAÇÃO CONVENCIONAL DE OBRA, UTILIZANDO GABARITO DE TÁBUAS CORRIDAS PONTALETADAS A CADA 2,00M - 2 UTILIZAÇÕES. AF_03/2024 | M | 16 | 197.06 | 3152.96
1.1.3 | 10776 | LOCACAO DE CONTAINER 2,30 X 6,00 M, ALT. 2,50 M, PARA ESCRITORIO, SEM DIVISORIAS INTERNAS E SEM SANITARIO (NAO INCLUI MOBILIZACAO/DESMOBILIZACAO) | M² | 5 | 953.11 | 4765.55
1.1.4 | COTAÇÃO | EXECUÇÃO DE UM BARRACÃO PRÉ MOLFADO NAS DIMENSÕES DE 1500 x 30,00 Mm COM É DIREITO LIVRE DE 5,00 m, COCNFORME DESCRIÇÃO ABAIXO: - 16,00 PILARES DE CONCRETO ARMADO COM ESAÇAMENTO ENTRE ÓRTICOS DE 4,0 m. - 450,00 m² DE ESTRUTURA METÁLICA COMREEENDENDO TESOURAS, TERÇAS E CONTRAVENTAMENTO. - 450,00 m² DE COBEERTURA COM TELHAS METÁLICAS (ALUZINCO) 0,50 mm - 60,0 m COM TELHA MULTIOBRAS NOS BEIRAIS. - FECHAMENTO DE 02 OITÕES COM TELHA METÁLICA (ALUZINCO) 043 mm. - 47,50 m DE FECHAMENTO LATERAL COM ESTRUTURA E TELHAS METÁLICAS ((ALUZINCO) 0,43mm - 150,OO m² DE FECHAMENTO COM PLACAS DE CONCRETO ARMADO, ESESSURA 8,00 cm. - FONECIMENTO DE ART DA ESTRUTURA RÉMOLDADE E EXECUÇÃO. - Tudo em conformidade com o projeto aruitetônico. | GL | 1 | 297303 | 297303
1.2 |  | SERVIÇOS DE SOLO |  |  |  |  | 617.227
1.3.1 | 93358 | ESCAVAÇÃO MANUAL DE VALA COM PROFUNDIDADE MENOR OU IGUAL A 1,30 M. AF_02/2021 | M³ | 3.8 | 151.68 | 576.384
1.3.2 | 105565 | EXECUÇÃO E COMPACTAÇÃO DE CAMADA FINAL DE ATERRO (100% DE ENERGIA DO PROCTOR NORMAL) COM SOLO PREDOMINANTEMENTE ARENOSO, EM CAMADAS COM ESPESSURA DE 20 CM - EXCLUSIVE ESCAVAÇÃO, CARGA E TRANSPORTE E SOLO. AF_09/2024 | M³ | 4.7 | 8.69 | 40.843
1.4. |  | INFRAESTRUTURA |  |  |  |  | 43164.372
1.4.1. |  | ESTACAS E BLOCOS
1.4.1.1 | 96531 | FABRICAÇÃO, MONTAGEM E DESMONTAGEM DE FÔRMA PARA BLOCO DE COROAMENTO, EM MADEIRA SERRADA, E=25 MM, 2 UTILIZAÇÕES. AF_01/2024 | M² | 14.4 | 151.54 | 2182.176
1.4.2. | 96543 | ARMAÇÃO DE BLOCO UTILIZANDO AÇO CA-60 DE 5 MM - MONTAGEM. AF_01/2024 |  | 79.9 | 29.88 | 2387.412
1.4.2.1 | 96544 | ARMAÇÃO DE BLOCO UTILIZANDO AÇO CA-50 DE 6,3 MM - MONTAGEM. AF_01/2024 | M² | 61.1 | 25.77 | 1574.547
1.4.2.2 | 96545 | ARMAÇÃO DE BLOCO UTILIZANDO AÇO CA-50 DE 8 MM - MONTAGEM. AF_01/2024 | KG | 233.2 | 22.41 | 5226.012
1.4.2.3 | 96555 | CONCRETAGEM DE BLOCO DE COROAMENTO OU VIGA BALDRAME, FCK 30 MPA, COM USO DE JERICA - LANÇAMENTO, ADENSAMENTO E ACABAMENTO. AF_01/2024 | KG | 2.2 | 1037.53 | 2282.566
1.4.2.4 | 101174 | ESTACA BROCA DE CONCRETO, DIÂMETRO DE 25CM, ESCAVAÇÃO MANUAL COM TRADO CONCHA, COM ARMADURA DE ARRANQUE. AF_05/2020 | M³ | 106 | 131.96 | 13987.76
1.4.3. |  | VIGA BALDRAME
1.4.3.1 | 96530 | FABRICAÇÃO, MONTAGEM E DESMONTAGEM DE FÔRMA PARA VIGA BALDRAME, EM MADEIRA SERRADA, E=25 MM, 1 UTILIZAÇÃO. AF_01/2024 | M² | 29.7 | 195.07 | 5793.579
1.4.3.2 | 104916 | ARMAÇÃO DE SAPATA ISOLADA, VIGA BALDRAME E SAPATA CORRIDA UTILIZANDO AÇO CA-60 DE 5 MM - MONTAGEM. AF_01/2024 | KG | 83.7 | 24.28 | 2032.236
1.4.3.3 | 109918 | ARMAÇÃO DE SAPATA ISOLADA, VIGA BALDRAME E SAPATA CORRIDA UTILIZANDO AÇO CA-50 DE 8 MM - MONTAGEM. AF_01/2024 | KG | 53.8 | 19.33 | 1039.954
1.4.3.4 | 109919 | ARMAÇÃO DE SAPATA ISOLADA, VIGA BALDRAME E SAPATA CORRIDA UTILIZANDO AÇO CA-50 DE 10 MM - MONTAGEM. AF_01/2024 | M³ | 197.4 | 16.91 | 3338.034
| 96555 | CONCRETAGEM DE BLOCO DE COROAMENTO OU VIGA BALDRAME, FCK 30 MPA, COM USO DE JERICA - LANÇAMENTO, ADENSAMENTO E ACABAMENTO. AF_01/2024 |  | 3.2 | 1037.53 | 3320.096
1.5. |  | SUPERESTRUTURA |  |  |  |  | 30139.774
1.5.1. |  | PILARES
1.5.1.1 | 92415 | MONTAGEM E DESMONTAGEM DE FÔRMA DE PILARES RETANGULARES E ESTRUTURAS SIMILARES, PÉ-DIREITO SIMPLES, EM CHAPA DE MADEIRA COMPENSADA RESINADA, 2 UTILIZAÇÕES. AF_09/2020 | M² | 12.5 | 196.75 | 2459.375
1.5.1.2 | 92759 | ARMAÇÃO DE PILAR OU VIGA DE ESTRUTURA CONVENCIONAL DE CONCRETO ARMADO UTILIZANDO AÇO CA-60 DE 5,0 MM - MONTAGEM. AF_06/2022 | KG | 40.3 | 19.65 | 791.895
1.5.1.3 | 92761 | ARMAÇÃO DE PILAR OU VIGA DE ESTRUTURA CONVENCIONAL DE CONCRETO ARMADO UTILIZANDO AÇO CA-50 DE 8,0 MM - MONTAGEM. AF_06/2022 | KG | 70.5 | 15.96 | 1125.18
| 92762 | ARMAÇÃO DE PILAR OU VIGA DE ESTRUTURA CONVENCIONAL DE CONCRETO ARMADO UTILIZANDO AÇO CA-50 DE 10,0 MM - MONTAGEM. AF_06/2022 |  | 66.7 | 13.93 | 929.131
1.5.1.4 | 103669 | CONCRETAGEM DE PILARES, FCK = 25 MPA, COM USO DE BALDES - LANÇAMENTO, ADENSAMENTO E ACABAMENTO. AF_02/2022 | M³ | 1.7 | 1297.59 | 2205.903
1.5.2. |  | VIGAS
1.5.2.1 | 92448 | MONTAGEM E DESMONTAGEM DE FÔRMA DE VIGA, ESCORAMENTO COM PONTALETE DE MADEIRA, PÉ-DIREITO SIMPLES, EM MADEIRA SERRADA, 4 UTILIZAÇÕES. AF_09/2020 | M² | 32.3 | 266.02 | 8592.446
1.5.2.2 | 92759 | ARMAÇÃO DE PILAR OU VIGA DE ESTRUTURA CONVENCIONAL DE CONCRETO ARMADO UTILIZANDO AÇO CA-60 DE 5,0 MM - MONTAGEM. AF_06/2022 | KG | 61.8 | 19.65 | 1214.37
1.5.2.3 | 92762 | ARMAÇÃO DE PILAR OU VIGA DE ESTRUTURA CONVENCIONAL DE CONCRETO ARMADO UTILIZANDO AÇO CA-50 DE 10,0 MM - MONTAGEM. AF_06/2022 | KG | 229.5 | 13.93 | 3196.935
1.5.2.4 | 92763 | ARMAÇÃO DE PILAR OU VIGA DE ESTRUTURA CONVENCIONAL DE CONCRETO ARMADO UTILIZANDO AÇO CA-50 DE 12,5 MM - MONTAGEM. AF_06/2022 | M³ | 56.2 | 11.54 | 648.548
| 103674 | CONCRETAGEM DE VIGAS E LAJES, FCK=25 MPA, PARA LAJES PREMOLDADAS COM USO DE BOMBA - LANÇAMENTO, ADENSAMENTO E ACABAMENTO. AF_02/2022_PS |  | 2.7 | 839.34 | 2266.218
1.5.3. |  | LAJES
1.5.3.1 | 43350 | LAJE PRE-MOLDADA TRELICADA (LAJOTAS + VIGOTAS) COM LAJOTA CERAMICA *30* X 20 X 12 CM (L X C X A) E VIGOTA VTR *12* X 12 CM (L X A), PARA PISO, UNIDIRECIONAL, SOBRECARGA DE 350 KGF/M2, VAO ATE 5 M (SEM COLOCACAO) | M² | 86.1 | 77.93 | 6709.773
1.6. |  | IMPERMEABILIZAÇÕES |  |  |  |  | 1520.364
1.6.1 | 98557 | IMPERMEABILIZAÇÃO DE SUPERFÍCIE COM EMULSÃO ASFÁLTICA, 2 DEMÃOS AF_06/2018 | M² | 24.4 | 62.31 | 1520.364
1.7. |  | PAREDES, PAINÉIS E FACHADA |  |  |  |  | 38020.502
1.7.1 | 103332 | ALVENARIA DE VEDAÇÃO DE BLOCOS CERÂMICOS FURADOS NA HORIZONTAL DE 9X14X19 CM (ESPESSURA 9 CM) E ARGAMASSA DE ASSENTAMENTO COM PREPARO EM BETONEIRA. AF_12/2021 | M² | 161.75 | 189.66 | 30677.505
1.7.3 | 44476 | DIVISORIA EM GRANITO, COM DUAS FACES POLIDAS, TIPO ANDORINHA/ QUARTZ/ CASTELO/ CORUMBA OU OUTROS EQUIVALENTES DA REGIAO, E= *3,0* CM | M² | 7.3 | 1005.89 | 7342.997
1.8. |  | PISOS |  |  |  |  | 20271.748
1.8.1 | 96624 | LASTRO COM MATERIAL GRANULAR (PEDRA BRITADA N.2), APLICADO EM PISOS OU LAJES SOBRE SOLO, ESPESSURA DE *10 CM*. AF_08/2017 | M³ | 45 | 248.26 | 11171.7
1.8.3 | 101747 | PISO EM CONCRETO 20 MPA PREPARO MECÂNICO, ESPESSURA 7CM. AF_09/2020 | M² | 93.2 | 97.64 | 9100.048
1.10. |  | REVESTIMENTOS |  |  |  |  | 52428.704
1.10.1 | 87878 | CHAPISCO APLICADO EM ALVENARIAS E ESTRUTURAS DE CONCRETO INTERNAS, COM COLHER DE PEDREIRO. ARGAMASSA TRAÇO 1:3 COM PREPARO MANUAL. AF_10/2022 | M² | 326.3 | 7.1 | 2316.73
1.10.2 | 87885 | CHAPISCO APLICADO NO TETO OU EM ALVENARIA E ESTRUTURA, COM ROLO PARA TEXTURA ACRÍLICA. ARGAMASSA INDUSTRIALIZADA COM PREPARO EM MISTURADOR 300 KG. AF_10/2022 | M² | 86.1 | 9.08 | 781.788
1.10.3 | 87529 | MASSA ÚNICA, PARA RECEBIMENTO DE PINTURA, EM ARGAMASSA TRAÇO 1:2:8, PREPARO MECÂNICO COM BETONEIRA 400L, APLICADA MANUALMENTE EM FACES INTERNAS DE PAREDES, ESPESSURA DE 20MM, COM EXECUÇÃO DE TALISCAS. AF_06/2014 | M² | 326.1 | 55.62 | 18137.682
1.10.4 | 90408 | MASSA ÚNICA, EM ARGAMASSA TRAÇO 1:2:8, PREPARO MECÂNICO, APLICADA MANUALMENTE EM TETO, E = 10MM, COM TALISCAS. AF_03/2024 | M² | 86.1 | 51.14 | 4403.154
| 87269 | REVESTIMENTO CERÂMICO PARA PAREDES INTERNAS COM PLACAS TIPO ESMALTADA DE DIMENSÕES 25X35 CM APLICADAS NA ALTURA INTEIRA DAS PAREDES. AF_02/2023_PE |  | 89.7 | 89.78 | 8053.266
1.10.5 | 104162 | PISO EM GRANILITE, MARMORITE OU GRANITINA EM AMBIENTES INTERNOS, COM ESPESSURA DE 8 MM, INCLUSO MISTURA EM BETONEIRA, COLOCAÇÃO DAS JUNTAS, APLICAÇÃO DO PISO, 4 POLIMENTOS COM POLITRIZ, ESTUCAMENTO, SELADOR E CERA. AF_06/2022 | M² | 93.14 | 145.55 | 13556.527
| COTAÇÃO | RODAPÉ EM GRANITINA H 7,00 CM | M² | 55.6 | 53.59 | 2979.604
| 101965 | PEITORIL LINEAR EM GRANITO OU MÁRMORE, L = 15CM, ASSENTADO COM ARGAMASSA 1:6 COM ADITIVO. AF_11/2020 |  | 11.9 | 184.87 | 2199.953
1.11. |  | ESQUADRIAS |  |  |  |  | 36768.844
1.11.1 | COTAÇÃO | JANELA BASCULANTE DE ALUMÍNIO COM VIDRO 4,00 mm | UNID | 11.2 | 1024.82 | 11477.984
1.11.2 | 100702 | PORTA DE CORRER DE ALUMÍNIO, COM DUAS FOLHAS PARA VIDRO, INCLUSO VIDRO LISO INCOLOR, FECHADURA E PUXADOR, SEM ALIZAR. AF_10/2025 | UNID | 4.2 | 1034.71 | 4345.782
1.11.3 | 91341 | PORTA EM ALUMÍNIO DE ABRIR TIPO VENEZIANA COM GUARNIÇÃO, FIXAÇÃO COM PARAFUSOS - FORNECIMENTO E INSTALAÇÃO. AF_10/2025 | UNID | 8.4 | 1444.08 | 12130.272
1.11.4 | 99861 | GRADIL EM AÇO FIXADO EM VÃOS DE JANELAS, FORMADO POR BARRAS CHATAS DE 25X4,8 MM. AF_10/2025 | UNID | 14.3 | 616.42 | 8814.806
1.12. |  | INSTALAÇÕES HIDROSSANITÁRIAS, LOUÇAS E METAIS |  |  |  |  | 23928.248
1.12.1. |  | ÁGUA FRIA
| 94648 | TUBO, PVC, SOLDÁVEL, DE 25MM, INSTALADO EM RESERVAÇÃO PREDIAL DE ÁGUA - FORNECIMENTO E INSTALAÇÃO. AF_04/2024 | M | 46.5 | 9.35 | 434.775
| 94649 | TUBO, PVC, SOLDÁVEL, DE 32MM, INSTALADO EM RESERVAÇÃO PREDIAL DE ÁGUA - FORNECIMENTO E INSTALAÇÃO. AF_04/2024 | M | 120 | 16.71 | 2005.2
| 89362 | JOELHO 90 GRAUS, PVC, SOLDÁVEL, DN 25MM, INSTALADO EM RAMAL OU SUB-RAMAL DE ÁGUA - FORNECIMENTO E INSTALAÇÃO. AF_06/2022 | UNID | 14 | 15.92 | 222.88
| 94672 | JOELHO 90 GRAUS, PVC, SOLDÁVEL, DN 25MM, X 3/4 INSTALADO EM RAMAL DE DISTRIBUIÇÃO DE ÁGUA - FORNECIMENTO E INSTALAÇÃO. AF_06/2022 | UNID | 10 | 8.86 | 88.6
| 94674 | JOELHO 90 GRAUS, PVC, SOLDÁVEL, DN 32 MM INSTALADO EM RESERVAÇÃO PREDIAL DE ÁGUA - FORNECIMENTO E INSTALAÇÃO. AF_04/2024 | UNID | 6 | 11.74 | 70.44
| 94688 | TÊ, PVC, SOLDÁVEL, DN 25 MM INSTALADO EM RESERVAÇÃO PREDIAL DE ÁGUA - FORNECIMENTO E INSTALAÇÃO. AF_04/2024 | UNID | 6 | 10.62 | 63.72
| 94689 | TÊ COM BUCHA DE LATÃO NA BOLSA CENTRAL, PVC, SOLDÁVEL, DN 25 MM X 3/4", INSTALADO EM RESERVAÇÃO PREDIAL DE ÁGUA - FORNECIMENTO E INSTALAÇÃO. AF_04/2024 | UNID | 5 | 13.56 | 67.8
| 94690 | JOELHO 90 GRAUS, PVC, SOLDÁVEL, DN 60 MM INSTALADO EM RESERVAÇÃO PREDIAL DE ÁGUA - FORNECIMENTO E INSTALAÇÃO. AF_04/2024 | UNID | 1 | 16.67 | 16.67
| 94656 | ADAPTADOR CURTO COM BOLSA E ROSCA PARA REGISTRO, PVC, SOLDÁVEL, DN 25 MM X 3/4", INSTALADO EM RESERVAÇÃO PREDIAL DE ÁGUA - FORNECIMENTO E INSTALAÇÃO. AF_04/2024 | UNID | 2 | 5.32 | 10.64
| 94658 | ADAPTADOR CURTO COM BOLSA E ROSCA PARA REGISTRO, PVC, SOLDÁVEL, DN 32 MM X 1", INSTALADO EM RESERVAÇÃO PREDIAL DE ÁGUA - FORNECIMENTO E INSTALAÇÃO. AF_04/2024 | UNID | 10 | 7.73 | 77.3
| 94703 | ADAPTADOR COM FLANGE E ANEL DE VEDAÇÃO, PVC, SOLDÁVEL, DN 25 MM X 3/4", INSTALADO EM RESERVAÇÃO PREDIAL DE ÁGUA - FORNECIMENTO E INSTALAÇÃO. AF_04/2024 | UNID | 1 | 27.48 | 27.48
| 94704 | ADAPTADOR COM FLANGE E ANEL DE VEDAÇÃO, PVC, SOLDÁVEL, DN 32 MM X 1", INSTALADO EM RESERVAÇÃO PREDIAL DE ÁGUA - FORNECIMENTO E INSTALAÇÃO. AF_04/2024 | UNID | 3 | 35.61 | 106.83
| 94798 | TORNEIRA DE BOIA PARA CAIXA D'ÁGUA, ROSCÁVEL, 1 1/4" - FORNECIMENTO E INSTALAÇÃO. AF_08/2021 | UNID | 1 | 179.16 | 179.16
| 89985 | REGISTRO DE PRESSÃO BRUTO, LATÃO, ROSCÁVEL, 3/4", COM ACABAMENTO E CANOPLA CROMADOS - FORNECIMENTO E INSTALAÇÃO. AF_08/2021 | UNID | 2 | 126.62 | 253.24
| 89987 | REGISTRO DE GAVETA BRUTO, LATÃO, ROSCÁVEL, 3/4", COM ACABAMENTO E CANOPLA CROMADOS - FORNECIMENTO E INSTALAÇÃO. AF_08/2021 | UNID | 4 | 133.07 | 532.28
| 94489 | REGISTRO DE ESFERA, PVC, SOLDÁVEL, COM VOLANTE, DN 25 MM - FORNECIMENTO E INSTALAÇÃO. AF_08/2021 | UNID | 1 | 45.56 | 45.56
| 94490 | REGISTRO DE ESFERA, PVC, SOLDÁVEL, COM VOLANTE, DN 32 MM - FORNECIMENTO E INSTALAÇÃO. AF_08/2021 | UNID | 1 | 66.84 | 66.84
| 102605 | CAIXA D´ÁGUA EM POLIETILENO, 500 LITROS - FORNECIMENTO E INSTALAÇÃO. AF_06/2021 | UNID | 1 | 421.81 | 421.81
ESGOTO
| 89711 | TUBO PVC, SERIE NORMAL, ESGOTO PREDIAL, DN 40 MM, FORNECIDO E INSTALADO EM RAMAL DE DESCARGA OU RAMAL DE ESGOTO SANITÁRIO. AF_08/2022 | M | 9.6 | 34.78 | 333.888
| 89712 | TUBO PVC, SERIE NORMAL, ESGOTO PREDIAL, DN 50 MM, FORNECIDO E INSTALADO EM RAMAL DE DESCARGA OU RAMAL DE ESGOTO SANITÁRIO. AF_08/2022 | M | 16.4 | 42.87 | 703.068
| 89714 | TUBO PVC, SERIE NORMAL, ESGOTO PREDIAL, DN 100 MM, FORNECIDO E INSTALADO EM RAMAL DE DESCARGA OU RAMAL DE ESGOTO SANITÁRIO. AF_08/2022 | M | 20.3 | 59.69 | 1211.707
| 89724 | JOELHO 90 GRAUS, PVC, SERIE NORMAL, ESGOTO PREDIAL, DN 40 MM, JUNTA SOLDÁVEL, FORNECIDO E INSTALADO EM RAMAL DE DESCARGA OU RAMAL DE ESGOTO SANITÁRIO. AF_08/2022 | UNID | 11 | 16.62 | 182.82
| 89803 | CURVA CURTA 90 GRAUS, PVC, SERIE NORMAL, ESGOTO PREDIAL, DN 50 MM, JUNTA ELÁSTICA, FORNECIDO E INSTALADO EM PRUMADA DE ESGOTO SANITÁRIO OU VENTILAÇÃO. AF_08/2022 | UNID | 6 | 24.04 | 144.24
| 89796 | TE, PVC, SERIE NORMAL, ESGOTO PREDIAL, DN 100 X 100 MM, JUNTA ELÁSTICA, FORNECIDO E INSTALADO EM RAMAL DE DESCARGA OU RAMAL DE ESGOTO SANITÁRIO. AF_08/2022 | UNID | 1 | 61.04 | 61.04
| 104344 | TE, PVC, SÉRIE NORMAL, ESGOTO PREDIAL, DN 100 X 50 MM, JUNTA ELÁSTICA, FORNECIDO E INSTALADO EM RAMAL DE DESCARGA OU RAMAL DE ESGOTO SANITÁRIO. AF_08/2022 | UNID | 2 | 57.38 | 114.76
| 89750 | CURVA LONGA 90 GRAUS, PVC, SERIE NORMAL, ESGOTO PREDIAL, DN 100 MM, JUNTA ELÁSTICA, FORNECIDO E INSTALADO EM RAMAL DE DESCARGA OU RAMAL DE ESGOTO SANITÁRIO. AF_08/2022 | UNID | 2 | 104.96 | 209.92
| 89707 | CAIXA SIFONADA, PVC, DN 100 X 100 X 50 MM, JUNTA ELÁSTICA, FORNECIDA E INSTALADA EM RAMAL DE DESCARGA OU EM RAMAL DE ESGOTO SANITÁRIO. AF_08/2022 | UNID | 4 | 72.97 | 291.88
| 101806 | CAIXA ENTERRADA DISTRIBUIDORA DE VAZÃO (SUMIDOUROS MÚLTIPLOS), RETANGULAR, EM ALVENARIA COM TIJOLOS MACIÇOS, DIMENSÕES INTERNAS: 0,60 X 0,60 X H=0,50 M. AF_12/2020 | UNID | 1 | 845.25 | 845.25
| 98107 | CAIXA DE GORDURA SIMPLES (CAPACIDADE: 36 L), RETANGULAR, EM ALVENARIA COM BLOCOS DE CONCRETO, DIMENSÕES INTERNAS = 0,2X0,4 M, ALTURA INTERNA = 0,8 M. AF_12/2020 | UNID | 1 | 419.8 | 419.8
| 39361 | FOSSA SEPTICA, SEM FILTRO, EM POLIETILENO DE ALTA DENSIDADE (PEAD), PARA 4 A 7 CONTRIBUINTES, CILINDRICA, COM TAMPA, CAPACIDADE APROXIMADA DE *1100* LITROS (NBR 7229) | UNID | 1 | 2634.57 | 2634.57
| 98904 | SUMIDOURO RETANGULAR, EM ALVENARIA COM BLOCOS DE CONCRETO, DIMENSÕES INTERNAS: 0,8 X 1,4 X H=3,0 M, ÁREA DE INFILTRAÇÃO: 13,2 M² (PARA 5 CONTRIBUINTES). AF_12/2020 | UNID | 1 | 3798.1 | 3798.1
LOUÇAS E METAIS
| 38364 | BANCADA/ BANCA EM GRANITO, POLIDO, TIPO ANDORINHA/ QUARTZ/ CASTELO/ CORUMBA OU OUTROS EQUIVALENTES DA REGIAO, COM CUBA INOX, FORMATO *120 X 60* CM, E= *2* CM | UNID | 1 | 1265.35 | 1265.35
| 93396 | BANCADA GRANITO CINZA, 50 X 60 CM, INCL. CUBA DE EMBUTIR OVAL LOUÇA BRANCA 35 X 50 CM, VÁLVULA METAL CROMADO, SIFÃO FLEXÍVEL PVC, ENGATE 30 CM FLEXÍVEL PLÁSTICO E TORNEIRA CROMADA DE MESA, PADRÃO POPULAR - FORNEC. E INSTALAÇÃO. AF_01/2020 | UNID | 2 | 1038.15 | 2076.3
| 36796 | TORNEIRA METALICA CROMADA DE MESA, PARA LAVATORIO, TEMPORIZADA PRESSAO FECHAMENTO AUTOMATICO, BICA BAIXA | UNID | 2 | 157.98 | 315.96
| 86909 | TORNEIRA CROMADA TUBO MÓVEL, DE MESA, 1/2" OU 3/4", PARA PIA DE COZINHA, PADRÃO ALTO - FORNECIMENTO E INSTALAÇÃO. AF_01/2020 | UNID | 1 | 143.73 | 143.73
| 86913 | TORNEIRA LONGA CROMADA 1/2" OU 3/4" PARA TANQUE, PADRÃO POPULAR - FORNECIMENTO E INSTALAÇÃO. AF_01/2020 | UNID | 1 | 62.73 | 62.73
| 86888 | VASO SANITÁRIO SIFONADO COM CAIXA ACOPLADA LOUÇA BRANCA - FORNECIMENTO E INSTALAÇÃO. AF_01/2020 | UNID | 2 | 838.7 | 1677.4
| 86881 | SIFÃO DO TIPO GARRAFA EM METAL CROMADO 1 X 1.1/2" - FORNECIMENTO E INSTALAÇÃO. AF_01/2020 | UNID | 1 | 376.03 | 376.03
| 377 | ASSENTO SANITARIO DE PLASTICO, TIPO CONVENCIONAL | UNID | 2 | 50.02 | 100.04
| 95545 | SABONETEIRA DE PAREDE EM METAL CROMADO, INCLUSO FIXAÇÃO. AF_01/2020 | UNID | 2 | 127.24 | 254.48
| 11703 | PAPELEIRA DE PAREDE EM METAL CROMADO SEM TAMPA | UNID | 2 | 111.03 | 222.06
| 21102 | PORTA TOALHA BANHO EM METAL CROMADO, TIPO BARRA | UNID | 3 | 132.08 | 396.24
| 100868 | BARRA DE APOIO RETA, EM ACO INOX POLIDO, COMPRIMENTO 80 CM, FIXADA NA PAREDE - FORNECIMENTO E INSTALAÇÃO. AF_01/2020 | UNID | 2 | 331.61 | 663.22
| 86875 | TANQUE DE MÁRMORE SINTÉTICO COM COLUNA, 22L OU EQUIVALENTE FORNECIMENTO E INSTALAÇÃO. AF_01/2020 | UNID | 1 | 732.44 | 732.44
|  | INSTALAÇÕES ELÉTRICAS |  |  |  |  | 27111.02
| 91924 | CABO DE COBRE FLEXÍVEL ISOLADO, 1,5 MM², ANTI-CHAMA 450/750 V, PARA CIRCUITOS TERMINAIS - FORNECIMENTO E INSTALAÇÃO. AF_03/2023 | M | 165 | 4.7 | 775.5
| 91926 | CABO DE COBRE FLEXÍVEL ISOLADO, 2,5 MM², ANTI-CHAMA 450/750 V, PARA CIRCUITOS TERMINAIS - FORNECIMENTO E INSTALAÇÃO. AF_03/2023 | M | 332 | 6.75 | 2241
| 91928 | CABO DE COBRE FLEXÍVEL ISOLADO, 4 MM², ANTI-CHAMA 450/750 V, PARA CIRCUITOS TERMINAIS - FORNECIMENTO E INSTALAÇÃO. AF_03/2023 | M | 10 | 10.36 | 103.6
| 91930 | CABO DE COBRE FLEXÍVEL ISOLADO, 6 MM², ANTI-CHAMA 450/750 V, PARA CIRCUITOS TERMINAIS - FORNECIMENTO E INSTALAÇÃO. AF_03/2023 | M | 264 | 14.45 | 3814.8
| 92984 | CABO DE COBRE FLEXÍVEL ISOLADO, 25 MM², ANTI-CHAMA 0,6/1,0 KV, PARA REDE ENTERRADA DE DISTRIBUIÇÃO DE ENERGIA ELÉTRICA - FORNECIMENTO E INSTALAÇÃO. AF_12/2021 | M | 130 | 41.53 | 5398.9
| 91834 | ELETRODUTO FLEXÍVEL CORRUGADO, PVC, DN 25 MM (3/4"), PARA CIRCUITOS TERMINAIS, INSTALADO EM FORRO - FORNECIMENTO E INSTALAÇÃO. AF_03/2023 | M | 245 | 30.69 | 7519.05
| 97668 | ELETRODUTO FLEXÍVEL CORRUGADO, PEAD, DN 63 (2"), PARA REDE ENTERRADA DE DISTRIBUIÇÃO DE ENERGIA ELÉTRICA - FORNECIMENTO E INSTALAÇÃO. AF_12/2021 | M | 130 | 20.64 | 2683.2
| 91936 | CAIXA OCTOGONAL 4" X 4", PVC, INSTALADA EM LAJE - FORNECIMENTO E INSTALAÇÃO. AF_03/2023 | UNID | 13 | 34.35 | 446.55
| 91939 | CAIXA RETANGULAR 4" X 2" ALTA (2,00 M DO PISO), PVC, INSTALADA EM PAREDE - FORNECIMENTO E INSTALAÇÃO. AF_03/2023 | UNID | 3 | 56.08 | 168.24
| 91940 | CAIXA RETANGULAR 4" X 2" MÉDIA (1,30 M DO PISO), PVC, INSTALADA EM PAREDE - FORNECIMENTO E INSTALAÇÃO. AF_03/2023 | UNID | 11 | 32.67 | 359.37
| 91941 | CAIXA RETANGULAR 4" X 2" BAIXA (0,30 M DO PISO), PVC, INSTALADA EM PAREDE - FORNECIMENTO E INSTALAÇÃO. AF_03/2023 | UNID | 9 | 21.2 | 190.8
| 91952 | INTERRUPTOR SIMPLES (1 MÓDULO), 10A/250V, SEM SUPORTE E SEM PLACA - FORNECIMENTO E INSTALAÇÃO. AF_03/2023 | UNID | 6 | 29.59 | 177.54
| 91958 | INTERRUPTOR SIMPLES (2 MÓDULOS), 10A/250V, INCLUINDO SUPORTE E PLACA - FORNECIMENTO E INSTALAÇÃO. AF_03/2023 | UNID | 2 | 53.58 | 107.16
| 91991 | TOMADA ALTA DE EMBUTIR (1 MÓDULO), 2P+T 20 A, SEM SUPORTE E SEM PLACA - FORNECIMENTO E INSTALAÇÃO. AF_03/2023 | UNID | 3 | 58.74 | 176.22
| 91994 | TOMADA MÉDIA DE EMBUTIR (1 MÓDULO), 2P+T 10 A, SEM SUPORTE E SEM PLACA - FORNECIMENTO E INSTALAÇÃO. AF_03/2023 | UNID | 8 | 38.45 | 307.6
| 91998 | TOMADA BAIXA DE EMBUTIR (1 MÓDULO), 2P+T 10 A, SEM SUPORTE E SEM PLACA - FORNECIMENTO E INSTALAÇÃO. AF_03/2023 | UNID | 8 | 31.68 | 253.44
| 38092 | ESPELHO / PLACA DE 1 POSTO 4" X 2", PARA INSTALACAO DE TOMADAS E INTERRUPTORES | UNID | 19 | 2.89 | 54.91
| 38093 | ESPELHO / PLACA DE 2 POSTOS 4" X 2", PARA INSTALACAO DE TOMADAS E INTERRUPTORES | UNID | 4 | 2.98 | 11.92
| 12295 | SOQUETE DE BAQUELITE BASE E27, PARA LAMPADAS | UNID | 17 | 4.43 | 75.31
| COTAÇÃO | LÂMADA LED QUADRADA TIO LAFON 18 W | UNID | 13 | 24.87 | 323.31
| COTAÇÃO | LÂMADDA LED CONVENCIONAL 25 W | UNID | 17 | 29.91 | 508.47
| COTAÇÃO | REFLETOR DE LED 150 w | UNID | 3 | 63.99 | 191.97
| 101878 | QUADRO DE DISTRIBUIÇÃO DE ENERGIA EM CHAPA DE AÇO GALVANIZADO, DE SOBREPOR, COM BARRAMENTO TRIFÁSICO, PARA 18 DISJUNTORES DIN 100A - FORNECIMENTO E INSTALAÇÃO. AF_07/2025 | UNID | 1 | 531.93 | 531.93
| 93653 | DISJUNTOR MONOPOLAR TIPO DIN, CORRENTE NOMINAL DE 10A - FORNECIMENTO E INSTALAÇÃO. AF_07/2025 | UNID | 4 | 17.34 | 69.36
| 93661 | DISJUNTOR BIPOLAR TIPO DIN, CORRENTE NOMINAL DE 16A - FORNECIMENTO E INSTALAÇÃO. AF_07/2025 | UNID | 2 | 82.41 | 164.82
| 93664 | DISJUNTOR BIPOLAR TIPO DIN, CORRENTE NOMINAL DE 32A - FORNECIMENTO E INSTALAÇÃO. AF_07/2025 | UNID | 4 | 93.18 | 372.72
| 3380 | HASTE DE ATERRAMENTO EM ACO COM 3,00 M DE COMPRIMENTO E DN = 5/8", REVESTIDA COM BAIXA CAMADA DE COBRE, COM CONECTOR TIPO GRAMPO | UNID | 1 | 83.33 | 83.33
|  | PINTURA |  |  |  |  | 15331.293
| 88415 | APLICAÇÃO MANUAL DE FUNDO SELADOR ACRÍLICO EM PAREDES EXTERNAS DE CASAS. AF_03/2024 | M² | 116.6 | 6.61 | 770.726
| 88497 | EMASSAMENTO COM MASSA LÁTEX, APLICAÇÃO EM PAREDE, DUAS DEMÃOS, LIXAMENTO MANUAL. AF_04/2023 | M² | 133.24 | 30.9 | 4117.116
| 88496 | FUNDO SELADOR ACRÍLICO, APLICAÇÃO MANUAL EM PAREDE, UMA DEMÃO. AF_04/2023 | M² | 71.58 | 55.08 | 3942.6264
| 88489 | PINTURA LÁTEX ACRÍLICA PREMIUM, APLICAÇÃO MANUAL EM PAREDES, DUAS DEMÃOS. AF_04/2023 | M² | 239.84 | 19.2 | 4604.928
| 88488 | PINTURA LÁTEX ACRÍLICA PREMIUM, APLICAÇÃO MANUAL EM TETO, DUAS DEMÃOS. AF_04/2023 | M² | 71.58 | 23.27 | 1665.6666
| 100739 | PINTURA COM TINTA ALQUÍDICA DE ACABAMENTO (ESMALTE SINTÉTICO ACETINADO) PULVERIZADA SOBRE PERFIL METÁLICO EXECUTADO EM FÁBRICA (POR DEMÃO). AF_01/2020_PE | M² | 14.3 | 16.1 | 230.23
| TOTALERAL ORÇADO | [5 empty] | 595671.13
SÃO JOSÉ DAS ALMEIRAS 27 DE FEVEREIRO DE 202
PAULO BERTICELLI
ENGº CIVIL CREA- PR 15864/D

## Plan2
PINTURA
| TETO | [5 empty] | PAREDES
[8 empty] | INTERNO |  |  | EXTERNA
HOSPI-TAL | INTERNO |  |  |  | BEIRAIS
| 10.65 | 6.69 | 6.3 | 14.87 |  | 25.4 |  | 13.88 | 14.5 | 12.72 |  | 25.4 | 9.6
| 18.53 | 7.87 | 8.57 | 10.15 |  | 11.2 |  | 17.26 | 15.06 | 13.09 |  | 11.2 | 17.5
| 5.5 | 14.17 | 15.08 | 9.97 |  | 12 |  | 9.4 | 25.43 | 22.32 |  | 9.2 | 2.25
| 4.81 | 13.05 | 14.98 | 29.05 |  | 3 |  | 8.8 | 11.3 | 10.55 |  | 5 | 22
| 10.65 | 14.17 | 6.23 | 5.04 |  | 16 |  | 13.88 | 11.38 | 15.8 |  | 15.4 | 11.2
| 10.65 | 7.95 | 10 | 5.04 |  | 9.6 |  | 13.88 | 7.28 | 12.7 |  | 9.6 | 10
| 12.83 | 12.07 | 10.01 | 17.57 |  | 38 |  | 15.26 | 16.78 | 23.62 |  | 38.7 |  | 2.55
| 4.41 | 4.81 | 12.07 | 5.72 |  | 28 |  | 9.38 | 34.16 | 18 |  | 2.25 |  | 2.55
| 10.21 | 3.32 | 26.81 | 5.07 |  | 17.5 |  | 13.68 | 26.08 | 19.68 |  | 2.25 |  | 2.55
| 11.21 | 8.07 |  | 12.35 |  | 17.5 |  | 14 | 10.6 | 17.04 |  | 1.85 |  | 5.04
| 6.39 | 13.98 |  | 2.55 |  | 10 |  | 10.4 | 11.9 | 8.79 |  | 1.85 |  | 5.04
| 2.39 |  |  | 6.72 |  |  |  | 6.4 | 15.62 | 9.54 |  | 1.7
| 34.08 | 25.82 |  | 6.02 |  |  |  | 11.28 | 15.56 | 14.06 |  | 1.85 |  | 17.73
|  | 18.35 |  | 11.99 |  |  |  | 11.28 | 10.56 | 6.4 |  | 1.85
|  |  |  | 8.16 |  |  |  | 15.06 | 13.24 | 10.84 |  | 3.45
|  |  |  | 2.55 |  |  |  | 50.08 | 10.2 | 12.8
2.55
|  |  |  | 558.05 |  | 188.2 |  |  |  | 711.52 |  |  | 169.1
|  |  |  | 1 |  | 0.8 |  |  |  | 3 |  |  | 3.2
|  |  |  | 558.05 |  | 150.56 |  |  |  | 2134.56 |  |  | 541.12
RESÍDIO |  |  |  | 17.41 |  | 11.35
GERADOR |  |  |  | 7.2 |  | 7 | [7 empty] | 18
6.4
VACUO |  |  |  | 3.2 |  | 4.65 |  |  |  | 18.25 |  |  | 19.75 | 6.4
6.4
[10 empty] | 29 |  |  | 32
37.2
2.5
93
SOMA TOTAL |  |  |  | 585.86 | 0 | 173.56 |  |  |  | 2181.81 | 0 |  | 592.87
759.42
2774.68
[6 empty] | ret, aiulejo |  | 233.75
93
[6 empty] | massa corrida |  | 326.75